## Sheet2
重庆中科检测技术服务有限公司仪器设备采购清单
编号 | 仪器名称 | 数量 | 单位 | 关键配置 | 其他配置 | 备注
1 | 气相色谱仪 | 1 | 台 | 150位以上自动进样器，FID,ECD,FPD检测器，电脑 | 带稳压电源
2 | 气相色谱仪 | 1 | 台 | 双FID，双柱，带稳压电源，电脑
3 | 高效液相色谱仪 | 1 | 台 | 紫外检测器和荧光检测器；带100位以上自动进样器，电脑 | 带稳压电源
4 | 气相色谱质谱仪 | 1 | 台 | 自动进样器，双进样口，FID，热脱附与色谱连接可重复使用，电脑 | 带稳压电源
5 | 热脱附解吸仪 | 1 | 台 | 配50根热脱附解析管
6 | ICP-MS | 1 | 台 | 循环冷却机，泵，自动进样器，电脑 | 带稳压电源
7 | 原子吸收分光光度计（AAS） | 1 | 台 | 火焰，石墨炉，循环冷却水箱，空气泵，15个元素灯，自动进样器，电脑 | 带稳压电源
8 | 原子荧光光度计 | 1 | 台 | 带自动进样器，电脑，5个元素灯 | 带稳压电源
9 | 离子色谱仪（IC） | 1 | 台 | 带自动进样器，电脑，淋洗液发生器，阴离子色谱柱 | 带稳压电源
10 | 紫外可见分光光度计 | 2 | 台 | 1,2,3,4cm的玻璃和石英比色皿
11 | 红外分光测油仪 | 1 | 台 | 电脑，比色皿及架
12 | 旋转式蒸发仪 | 1 | 台 | 真空泵，循环冷凝水
13 | 土壤球磨机 | 1 | 台 | 玛瑙罐，玛瑙球，电动筛分机，筛子
14 | 微波消解仪 | 1 | 台 | 赶酸器，消解罐，防护罩
15 | pH计 | 2 | 台 | 氟离子选择电极，饱和甘汞电极，pH电极
16 | 便携式多参数水质分析仪 | 1 | 台 | pH电极，电导率电极，溶解氧电极，氧化还原电极
17 | 立式压力蒸汽灭菌器 | 2 | 台
18 | 生化培养箱 | 3 | 台
19 | 恒温恒湿箱 | 3 | 台
20 | 生物显微镜 | 1 | 台
21 | 万分之一天平 | 1 | 台
22 | 百分之一天平 | 1 | 台
23 | 校准砝码 | 1 | 套 | E1级，1mg～2Kg
24 | 超声波清洗机 | 2 | 台 | 容积30L，微电脑调节
25 | 隔膜真空泵 | 2 | 台
26 | 高速冷冻离心机 | 1 | 台 | 10mL,25mL,50mL,100mL互换组件
27 | 移液枪 | 1 | 台 | 10-100uL
28 | 移液枪 | 3 | 台 | 1-10ml
29 | 移液枪 | 2 | 台 | 100-1000μl
30 | 数字瓶口滴定器 | 2 | 台 | 25mL/50mL
31 | 瓶口分配器 | 1 | 台 | 1-10mL可调
32 | 超纯水系统 | 1 | 台
33 | 立式冰柜 | 5 | 台 | 320L立式四层
34 | 立式冰箱 | 2 | 台 | 200L以上
35 | 立式冰箱 | 1 | 台 | 260L以上
36 | 冰箱（无霜） | 1 | 台 | 258L以上，要求带锁
37 | 林格曼测黑望远镜 | 1 | 台
38 | 大气压力表 | 2 | 台
40 | 声校准器(一级） | 1 | 台
41 | 声校准器（二级） | 1 | 台
42 | 多功能声级计（二级） | 2 | 台
43 | 多功能声级计（一级） | 1 | 台 | 频率计权，延长线，延长杆
44 | 热球式风速风向仪 | 1 | 台
45 | 水平振荡仪 | 1 | 台
46 | 空气压力盒 | 3 | 台
47 | 水温计 | 3 | 个
48 | 电热恒温干燥箱 | 4 | 台
49 | 标准COD消解装置 | 2 | 台
50 | 手持式电动深水采样器 | 1 | 台
51 | 土壤采样器 | 1 | 套 | 满足金属，有机物采样
52 | 冷冻干燥仪 | 1 | 台 | 满足42个土壤样品同时冷冻干燥的要求
53 | 数显温湿度计 | 1 | 台
54 | 便携式余氯总氯快速测定仪 | 1 | 台
55 | 氢气发生器 | 1 | 台 | 0-500ml/min，氢气纯度99.999%
56 | 涡旋混合仪 | 1 | 台
57 | 流量压力综合校定仪 | 1 | 台 | 皂膜流量计测量范围：（100～6000）ml/min； 容积式流量计测量范围：（5.0～80.0）L/min； 小孔口流量计测量范围：（80.0～120.0）L/min； 大孔口流量计测量范围：（800.0～1200.0）L/min；
58 | 多功能蒸馏装置 | 1 | 台 | 平行蒸馏6个
59 | 水质硫化物酸化吹气仪 | 1 | 台 | 6通道
60 | 自动烟尘气测试仪（定电位） | 3 | 台 | 6个探头/套，二氧化硫专用烟枪2根，含可调温伴热管2根；含湿量仪器法烟枪2根；加配低浓度颗粒物烟枪4根；油烟烟枪1根及油烟滤嘴20个；沥青烟烟枪1根；硫酸雾，盐酸雾，氟化物采样器1套
61 | 智能双路烟气采样器 | 1 | 台
62 | 智能大气综合采样器 | 4 | 台 | TSP/PM10/PM2.5切割器
63 | 智能四路空气采样器 | 1 | 台
64 | 塞氏盘 | 4 | 个
65 | 环境振动仪 | 1 | 台 | 带1/3倍频带振级
66 | 数显温度计 | 1 | 个 | 能测量J、K、T、E、R、S和N型
67 | 无菌操作台 | 1 | 台 | 保证洁净度100级@≥0.5um(美联邦209E)
102